## 表1 有组织废气（手工在线监测）污染物监测原始结果表
表1 有组织废气（手工/在线监测）污染物监测原始结果表
序号 | 排放口名称 | 监测日期 | 出口
|  |  | 标干烟气量（Nm3/h） | 氧含量(%) | 烟温（℃） | 二氧化硫(mg/m3) | [5 empty] | 颗粒物(mg/m3) | [5 empty] | 氮氧化物(mg/m3)
[6 empty] | 监测结果 | 折标值 | 限值 | 测定方法 | 是否超标 | 超标原因 | 监测结果 | 折标值 | 限值 | 测定方法 | 是否超标 | 超标原因 | 监测结果 | 折标值 | 限值 | 测定方法 | 是否超标 | 超标原因
2 | 2#加热炉 | 2021.3.10 | 19131 | 9.55 | 97 | 40.6 | 46.1 | 50 | 非分散红外吸收法 | 否 | / | 5.9 | 6.7 | 10 | 重量法 | 否 | / | 64.7 | 73.4 | 100 | 非分散红外吸收法 | 否 | /
注：进口监测数据按照监测方法、设备条件、企业需求选择性填报。

## 表2 无组织废气污染物监测原始结果表
表2 无组织废气（手工/在线监测）污染物监测原始结果表
序号 | 生产设施编号/ 无组织排放编号 | 监测日期 | 监测地点 | 监测点位 | 颗粒物(mg/m3) | 标准值(mg/m3) | 是否超标 | 超标原因 | 测量方法 | 气温（℃） | 气压（kPa） | 风速（m/s) | 风向
1 | MF0001、MF0002 | 2021.3.10 | 轧钢车间 | 1# | 1.26 | 8 | 否 | / | 重量法 | 12.7 | 90.06 | 1.4 | 西南
2 | MF0001、MF0002 | 2021.3.10 | 轧钢车间 | 2# | 1.27 | 8 | 否 | / | 重量法 | 9.5 | 90.22 | 1 | 西南
3 | MF0001、MF0002 | 2021.3.10 | 轧钢车间 | 3# | 1.4 | 8 | 否 | / | 重量法 | 11.3 | 90.13 | 1.2 | 西南
4 | MF0001、MF0002 | 2021.3.10 | 轧钢车间 | 4# | 1.36 | 8 | 否 | / | 重量法 | 12.7 | 90.06 | 1.4 | 西南
5 | / | 2021.3.10 | 厂界 | 1# | 0.214 | 1 | 否 | / | 重量法 | 6.1 | 90.39 | 1.5 | 西南
6 | / | 2021.3.10 | 厂界 | 2# | 0.667 | 1 | 否 | / | 重量法 | 7.6 | 90.32 | 0.9 | 西南
7 | / | 2021.3.10 | 厂界 | 3# | 0.592 | 1 | 否 | / | 重量法 | 9 | 90.25 | 1.6 | 西南
8 | / | 2021.3.10 | 厂界 | 4# | 0.611 | 1 | 否 | / | 重量法 | 6.1 | 90.39 | 1.5 | 西南