## 表1
表1 无组织废气（手工监测）污染物监测原始结果表
序号 | 生产设施编号/ 无组织排放编号 | 监测日期 | 监测地点 | 监测点位 | 颗粒物(mg/m3) | 标准值(mg/m3) | 是否超标 | 超标原因 | 测量方法 | 气温（℃） | 气压（kPa） | 风速（m/s) | 风向
1 | MF0002、MF0003 | 2023.12.19 | 炼钢车间 | 1# | 0.395 | 8 | 否 | / | 重量法 | -10 | 90.9 | 2.9 | 北
2 | MF0002、MF0003 | 2023.12.19 | 炼钢车间 | 2# | 0.49 | 8 | 否 | / | 重量法 | -10 | 90.9 | 2.9 | 北
3 | MF0002、MF0003 | 2023.12.19 | 炼钢车间 | 3# | 0.523 | 8 | 否 | / | 重量法 | -10 | 90.9 | 2.9 | 北
4 | MF0002、MF0003 | 2023.12.19 | 炼钢车间 | 4# | 0.504 | 8 | 否 | / | 重量法 | -5 | 90.7 | 2.5 | 北
5 | MF0002、MF0003 | 2023.12.19 | 厂界无组织 | 1# | 0.23 | 1 | 否 | / | 重量法 | -8 | 90.9 | 2.5 | 北
6 | MF0002、MF0003 | 2023.12.19 | 厂界无组织 | 2# | 0.421 | 1 | 否 | / | 重量法 | -8 | 90.9 | 2.5 | 北
7 | MF0002、MF0003 | 2023.12.19 | 厂界无组织 | 3# | 0.416 | 1 | 否 | / | 重量法 | -4 | 90.3 | 2.1 | 北
8 | MF0002、MF0003 | 2023.12.19 | 厂界无组织 | 4# | 0.382 | 1 | 否 | / | 重量法 | -8 | 90.9 | 2.5 | 北
17 | MF0002、MF0003 | 2023.12.19 | 厂界一氧化碳 | 1# | 2.742 | 10 | 否 | / | 重量法 | -6 | 90.8 | 2.3 | 北
18 | MF0002、MF0003 | 2023.12.19 | 厂界一氧化碳 | 2# | 2.689 | 10 | 否 | / | 重量法 | -6 | 90.8 | 2.3 | 北
19 | MF0002、MF0003 | 2023.12.19 | 厂界一氧化碳 | 3# | 2.762 | 10 | 否 | / | 重量法 | -6 | 90.8 | 2.3 | 北
20 | MF0002、MF0003 | 2023.12.19 | 厂界一氧化碳 | 4# | 2.813 | 10 | 否 | / | 重量法 | -6 | 90.8 | 2.3 | 北

## 表2
表2 有组织废气（手工监测）污染物监测原始结果表
监测时间 | 监测项目 | 监测点位及指标 |  | 监测结果 |  |  | 平均值 | 标准限值 | 达标情况
|  |  |  | 第1次 | 第2次 | 第3次
2023.12.18 | 颗粒物 | 转炉三次 | 标杆流量（Nm³/h） | 204462 | 192925 | 212543 | 203310 | / | /
|  |  | 实测浓度（mg/m³） | 4.3 | 4.4 | 3.8 | 4.1667 | 10 | 达标
|  |  | 排放速率（kg/h） | 0.879 | 0.849 | 0.808 | 0.84533 | / | /
2023.12.19 | 颗粒物 | 闷渣废气 | 标杆流量（Nm³/h） | 219020 | 223763 | 203531 | 215438 | / | /
|  |  | 实测浓度（mg/m³） | 5.2 | 6.3 | 5.4 | 5.6333 | 10 | 达标
|  |  | 排放速率（kg/h） | 1.1 | 1.4 | 1.1 | 1.2 | / | /
2023.12.19 | 锅炉烟囱 | 烟气黑度 | 林格曼黑度级 | <1 | <1 | <1 | <1 | ≤1 | 达标

## 表3
表3 噪声监测结果表 单位：dB（A)
监测点位 |  | 厂界 | [7 empty] | 李掌村 | 备注
|  | 1# | 2# | 3# | 4# | 5# | 6# | 7# | 8# | 9#
2023.12.19昼间 | Leq | 55.1 | 55.7 | 55.9 | 55 | 56 | 56 | 55.6 | 54.9 | 51.8 | 天气状况：晴； 风速：昼2.1m/s、夜2.9m/s
| 标准限值 | 60 | 60 | 60 | 60 | 60 | 60 | 60 | 60 | 55
达标情况 | bar: 厂界 1# to 李掌村 9#
2023.12.19夜间 | Leq | 46.8 | 47.5 | 45.8 | 45.5 | 45.7 | 45.3 | 47.7 | 46.3 | 42.3
| 标准限值 | 60 | 60 | 60 | 60 | 60 | 60 | 60 | 60 | 55
达标情况 | bar: 厂界 1# to 李掌村 9#