## 表1
表1 无组织废气（手工监测）污染物监测原始结果表
序号 | 生产设施编号/ 无组织排放编号 | 监测日期 | 监测地点 | 监测点位 | 颗粒物(mg/m3) | 标准值(mg/m3) | 是否超标 | 超标原因 | 测量方法 | 气温（℃） | 气压（kPa） | 风速（m/s) | 风向
1 |  | 2023.12.21 | 烧结车间 | 1# | 0.678 | 8 | 否 | / | 重量法 | -1 | 90 | 2.7 | 东南
2 |  | 2023.12.21 | 烧结车间 | 2# | 0.566 | 8 | 否 | / | 重量法 | -6 | 90.7 | 1.7 | 东南
3 |  | 2023.12.21 | 烧结车间 | 3# | 0.472 | 8 | 否 | / | 重量法 | -2 | 90.2 | 2.3 | 东南
4 |  | 2023.12.21 | 烧结车间 | 4# | 0.6 | 8 | 否 | / | 重量法 | -1 | 90 | 2.7 | 东南
5 |  | 2023.12.20 | 高炉车间 | 1# | 0.488 | 8 | 否 | / | 重量法 | -1 | 90 | 2.7 | 北
6 |  | 2023.12.20 | 高炉车间 | 2# | 0.452 | 8 | 否 | / | 重量法 | -4 | 90.4 | 2.1 | 北
7 |  | 2023.12.20 | 高炉车间 | 3# | 0.478 | 8 | 否 | / | 重量法 | -4 | 90.4 | 2.1 | 北
8 |  | 2023.12.20 | 高炉车间 | 4# | 0.607 | 8 | 否 | / | 重量法 | -2 | 90.2 | 2.3 | 北
9 |  | 2023.12.21 | 厂界 | 1# | 0.297 | 1 | 否 | / | 重量法 | -5 | 90.6 | 2.1 | 东南
10 |  | 2023.12.21 | 厂界 | 2# | 0.377 | 1 | 否 | / | 重量法 | -10 | 90.9 | 1.3 | 东南
11 |  | 2023.12.21 | 厂界 | 3# | 0.381 | 1 | 否 | / | 重量法 | -10 | 90.9 | 1.3 | 东南
12 |  | 2023.12.21 | 厂界 | 4# | 0.402 | 1 | 否 | / | 重量法 | -5 | 90.6 | 2.1 | 东南
17 |  | 2023.12.21 | 厂界CO | 1# | 2.634 | 10 | 否 | / | 非分散红外法 | -4 | 90.4 | 2 | 东南
18 |  | 2023.12.21 | 厂界CO | 2# | 2.653 | 10 | 否 | / | 非分散红外法 | -4 | 90.4 | 2 | 东南
19 |  | 2023.12.21 | 厂界CO | 3# | 2.672 | 10 | 否 | / | 非分散红外法 | -4 | 90.4 | 2 | 东南
20 |  | 2023.12.21 | 厂界CO | 4# | 2.616 | 10 | 否 | / | 非分散红外法 | -4 | 90.4 | 2 | 东南

## 表2
表2 噪声监测结果表 单位：dB（A)
监测点位 |  | 厂界 | [7 empty] | 李掌村 | 备注
|  | 1# | 2# | 3# | 4# | 5# | 6# | 7# | 8# | 9#
2023.12.20昼间 | Leq | 55.5 | 55.3 | 55.7 | 54.9 | 55.7 | 56.2 | 55 | 57.4 | 52.2 | 天气状况：晴； 风速：昼2.7m/s、夜2.1m/s
| 标准限值 | 60 | 60 | 60 | 60 | 60 | 60 | 60 | 60 | 55
达标情况 | bar: 厂界 1# to 李掌村 9#
2023.12.20夜间 | Leq | 46.5 | 46.3 | 46.5 | 48.1 | 46.2 | 46.8 | 46.4 | 47.1 | 44.6
| 标准限值 | 60 | 60 | 60 | 60 | 60 | 60 | 60 | 60 | 55
达标情况 | bar: 厂界 1# to 李掌村 9#

## 表3
表3 有组织废气（手工监测）污染物监测原始结果表
监测时间 | 监测项目 | 监测点位及指标 |  | 监测结果 |  |  | 平均值 | 标准限值 | 达标情况
|  |  |  | 第1次 | 第2次 | 第3次
2023.12.23 | 颗粒物 | 烧结配料筛分（破碎筛分）排放口 | 标杆流量（Nm³/h） | 285822 | 291869 | 288383 | 288691.3333 | / | /
|  |  | 实测浓度（mg/m³） | 8.4 | 9 | 8.5 | 8.6333 | 10 | 达标
|  |  | 排放速率（kg/h） | 2.4 | 2.6 | 2.5 | 2.5 | / | /
2023.12.21 |  | 1#烧结配料混料(一次混料)排放口 | 标杆流量（Nm³/h） | 5776 | 5736 | 5424 | 5645.3333 | / | /
|  |  | 实测浓度（mg/m³） | 7 | 6.1 | 6.3 | 6.4667 | 10 | 达标
|  |  | 排放速率（kg/h） | 0.04 | 0.035 | 0.034 | 0.036333 | / | /
2023.12.21 |  | 2#烧结配料混料(二次混料)排放口 | 标杆流量（Nm³/h） | 2887 | 2350 | 3097 | 2778 | / | /
|  |  | 实测浓度（mg/m³） | 3.1 | 3.5 | 2.4 | 3 | 10 | 达标
|  |  | 排放速率（kg/h） | 0.009 | 0.008 | 0.007 | 0.008 | / | /
2023.12.23 |  | 石灰除尘灰仓顶排放口 | 标杆流量（Nm³/h） | 3007 | 2833 | 3083 | 2974.3333 | / | /
|  |  | 实测浓度（mg/m³） | 7.1 | 7.7 | 7 | 7.2667 | 10 | 达标
|  |  | 排放速率（kg/h） | 0.021 | 0.022 | 0.022 | 0.021667 | / | /
2023.12.22 |  | 脱硫灰仓顶废气排放口 | 标杆流量（Nm³/h） | 1297 | 1290 | 1270 | 1285.6667
|  |  | 实测浓度（mg/m³） | 5.9 | 6.3 | 6.5 | 6.2333
|  |  | 排放速率（kg/h） | 0.008 | 0.008 | 0.008 | 0.008
2023.12.20 |  | 转运废气排放口 | 标杆流量（Nm³/h） | 28861 | 28477 | 27081 | 28139.6667
|  |  | 实测浓度（mg/m³） | 1.7 | 1.3 | 1.5 | 1.5
|  |  | 排放速率（kg/h） | 0.049 | 0.037 | 0.041 | 0.042333
2023.12.22 | 氟化物 | 烧结机头 | 实测氧含量% | 16.5 | 16.7 | 16.8 | 16.6667 | / | /
|  |  | 标杆流量（Nm³/h） | 853068 | 908519 | 925305 | 895630.6667 | / | /
|  |  | 实测浓度（mg/m³） | 1.34 | 1.02 | 1.12 | 1.16 | / | /
|  |  | 折算浓度（mg/m³） | 1.49 | 1.19 | 1.33 | 1.3367 | 4 | 达标
|  |  | 排放速率（kg/h） | 1.14 | 0.927 | 1.04 | 1.0357 | / | /