## 表1
表1 无组织废气（手工监测）污染物监测原始结果表
序号 | 生产设施编号/ 无组织排放编号 | 监测日期 | 监测地点 | 监测点位 | 颗粒物(mg/m3) | 标准值(mg/m3) | 是否超标 | 超标原因 | 测量方法 | 气温（℃） | 气压（kPa） | 风速（m/s) | 风向
1 |  | 2023.12.18 | 轧钢车间 | 1# | 0.546 | 8 | 否 | / | 重量法 | 1 | 90.3 | 2.3 | 西南
2 |  | 2023.12.18 | 轧钢车间 | 2# | 0.559 | 8 | 否 | / | 重量法 | 1 | 90.3 | 2.3 | 西南
3 |  | 2023.12.18 | 轧钢车间 | 3# | 0.466 | 8 | 否 | / | 重量法 | -9 | 90.6 | 1.9 | 西南
4 |  | 2023.12.18 | 轧钢车间 | 4# | 0.495 | 8 | 否 | / | 重量法 | -5 | 90.4 | 2.1 | 西南
5 |  | 2023.12.18 | 厂界无组织 | 1# | 0.259 | 1 | 否 | / | 重量法 | 2 | 90.3 | 1.8 | 西南
6 |  | 2023.12.18 | 厂界无组织 | 2# | 0.444 | 1 | 否 | / | 重量法 | 2 | 90.3 | 1.8 | 西南
7 |  | 2023.12.18 | 厂界无组织 | 3# | 0.431 | 1 | 否 | / | 重量法 | 2 | 90.3 | 1.8 | 西南
8 |  | 2023.12.18 | 厂界无组织 | 4# | 0.405 | 1 | 否 | / | 重量法 | 2 | 90.3 | 1.8 | 西南
17 |  | 2023.12.18 | 厂界一氧化碳 | 1# | 2.612 | 10 | 否 | / | 重量法 | -5 | 90.6 | 1.5 | 西南
18 |  | 2023.12.18 | 厂界一氧化碳 | 2# | 2.612 | 10 | 否 | / | 重量法 | -5 | 90.6 | 1.5 | 西南
19 |  | 2023.12.18 | 厂界一氧化碳 | 3# | 2.748 | 10 | 否 | / | 重量法 | -5 | 90.6 | 1.5 | 西南
20 |  | 2023.12.18 | 厂界一氧化碳 | 4# | 2.748 | 10 | 否 | / | 重量法 | -5 | 90.6 | 1.5 | 西南

## 表2
表2 噪声监测结果表
监测点位 |  | 厂界 | [7 empty] | 李掌村 | 备注
|  | 1# | 2# | 3# | 4# | 5# | 6# | 7# | 8# | 9#
2023.12.18昼间 | Leq | 56.1 | 55.6 | 57.7 | 55.6 | 55.9 | 56.7 | 55.1 | 55.4 | 54 | 天气状况：晴； 风速：昼1.9m/s、夜2.4m/s
| 标准限值 | 60 | 60 | 60 | 60 | 60 | 60 | 60 | 60 | 55
达标情况 | bar: 厂界 1# to 李掌村 9#
2023.12.18夜间 | Leq | 46.9 | 47.7 | 45.4 | 45.2 | 46.5 | 47.5 | 45.3 | 46.1 | 42
| 标准限值 | 60 | 60 | 60 | 60 | 60 | 60 | 60 | 60 | 55
达标情况 | bar: 厂界 1# to 李掌村 9#

## 表3
表3 有组织废气（手工监测）污染物监测原始结果表
监测时间 | 监测点位 | 监测项目及指标 |  | 监测结果 |  |  | 平均值 | 标准限值 | 达标情况
|  |  |  | 第1次 | 第2次 | 第3次
2023.12.18 | 轧钢煤烟废气排放口 | 烟气流量（m³/h） |  | 74251 | 76944 | 77270 | 76155 | / | 达标
|  | 实测氧含量（%） |  | 8.5 | 8.4 | 8.6 | 8.5 | / | 达标
|  | 颗粒物 | 实测浓度（mg/m³） | 5.7 | 5.1 | 6.4 | 5.7333 | / | 达标
|  |  | 折算浓度（mg/m³） | 5.9 | 5.3 | 6.7 | 5.9667 | 10 | 达标
|  |  | 排放速率（kg/h） | 0.423 | 0.392 | 0.495 | 0.43667 | / | 达标
|  | 二氧化硫 | 实测浓度（mg/m³） | 4 | 5 | ND | 4 | / | 达标
|  |  | 折算浓度（mg/m³） | 4 | 5 | ND | 4 | 50 | 达标
|  |  | 排放速率（kg/h） | 0.297 | 0.384 | <0.232 | <0.305 | / | 达标
|  | 氮氧化物 | 实测浓度（mg/m³） | 32 | 32 | 34 | 32.6667 | / | 达标
|  |  | 折算浓度（mg/m³） | 33 | 33 | 36 | 34 | 200 | 达标
|  |  | 排放速率（kg/h） | 2.376 | 2.462 | 2.627 | 2.4883 | / | 达标
2023.12.18 | 轧钢空烟废气排放口 | 烟气流量（m³/h） |  | 67004 | 63487 | 61694 | 64061.6667 | / | 达标
|  | 实测氧含量（%） |  | 8.9 | 8.9 | 8.7 | 8.8333 | / | 达标
|  | 颗粒物 | 实测浓度（mg/m³） | 1.6 | 1.3 | 1.7 | 1.5333 | / | 达标
|  |  | 折算浓度（mg/m³） | 1.7 | 1.4 | 1.8 | 1.6333 | 10 | 达标
|  |  | 排放速率（kg/h） | 0.107 | 0.083 | 0.105 | 0.098333 | / | 达标
|  | 二氧化硫 | 实测浓度（mg/m³） | 3 | 3 | 3 | 3 | / | 达标
|  |  | 折算浓度（mg/m³） | 3 | 3 | 3 | 3 | 50 | 达标
|  |  | 排放速率（kg/h） | 0.201 | 0.19 | 0.185 | 0.192 | / | 达标
|  | 氮氧化物 | 实测浓度（mg/m³） | 31 | 35 | 37 | 34.3333 | / | 达标
|  |  | 折算浓度（mg/m³） | 33 | 38 | 39 | 36.6667 | 200 | 达标
|  |  | 排放速率（kg/h） | 2.077 | 2.222 | 2.283 | 2.194 | / | 达标