## 表1
表1 无组织废气（手工监测）污染物监测原始结果表
序号 | 生产设施编号/ 无组织排放编号 | 监测日期 | 监测地点 | 监测点位 | 颗粒物(mg/m3) | 标准值(mg/m3) | 是否超标 | 超标原因 | 测量方法 | 气温（℃） | 气压（kPa） | 风速（m/s) | 风向
1 |  | 2024.3.1 | 烧结车间 | 1# | 0.486 | 8 | 否 | / | 重量法 | -2 | 90.5 | 1.7 | 北
2 |  | 2024.3.1 | 烧结车间 | 2# | 0.572 | 8 | 否 | / | 重量法 | -2 | 90.5 | 1.7 | 北
3 |  | 2024.3.1 | 烧结车间 | 3# | 0.535 | 8 | 否 | / | 重量法 | -1 | 90.4 | 1.1 | 北
4 |  | 2024.3.1 | 烧结车间 | 4# | 0.537 | 8 | 否 | / | 重量法 | -3 | 90.6 | 1.9 | 北
5 |  | 2024.3.1 | 高炉车间 | 1# | 0.438 | 8 | 否 | / | 重量法 | 1 | 90.2 | 1.8 | 北
6 |  | 2024.3.1 | 高炉车间 | 2# | 0.563 | 8 | 否 | / | 重量法 | 1 | 90.2 | 1.8 | 北
7 |  | 2024.3.1 | 高炉车间 | 3# | 0.599 | 8 | 否 | / | 重量法 | 1 | 90.2 | 1.8 | 北
8 |  | 2024.3.1 | 高炉车间 | 4# | 0.57 | 8 | 否 | / | 重量法 | 1 | 90.2 | 1.3 | 北
9 |  | 2024.3.1 | 厂界 | 1# | 0.218 | 1 | 否 | / | 重量法 | -4 | 90.7 | 3.2 | 北
10 |  | 2024.3.1 | 厂界 | 2# | 0.401 | 1 | 否 | / | 重量法 | -3 | 90.6 | 2.8 | 北
11 |  | 2024.3.1 | 厂界 | 3# | 0.414 | 1 | 否 | / | 重量法 | -3 | 90.6 | 2.8 | 北
12 |  | 2024.3.1 | 厂界 | 4# | 0.417 | 1 | 否 | / | 重量法 | -4 | 90.7 | 3.2 | 北
17 |  | 2024.3.1 | 厂界CO | 1# | 0.523 | 10 | 否 | / | 非分散红外法 | -1 | 90.4 | 2.5 | 北
18 |  | 2024.3.1 | 厂界CO | 2# | 0.512 | 10 | 否 | / | 非分散红外法 | -1 | 90.4 | 2.5 | 北
19 |  | 2024.3.1 | 厂界CO | 3# | 0.518 | 10 | 否 | / | 非分散红外法 | -1 | 90.4 | 2.5 | 北
20 |  | 2024.3.1 | 厂界CO | 4# | 0.51 | 10 | 否 | / | 非分散红外法 | -1 | 90.4 | 2.5 | 北

## 表2
表2 噪声监测结果表 单位：dB（A)
监测点位 |  | 厂界 | [7 empty] | 李掌村 | 备注
|  | 1# | 2# | 3# | 4# | 5# | 6# | 7# | 8# | 9#
2024.3.1昼间 | Leq | 52.7 | 55.6 | 55.5 | 56.2 | 56.6 | 58.4 | 54.7 | 53.9 | 52.2 | 天气状况：晴； 风速：昼1.6m/s、夜1.9m/s
| 标准限值 | 60 | 60 | 60 | 60 | 60 | 60 | 60 | 60 | 55
达标情况 | bar: 厂界 1# to 李掌村 9#
2024.3.1夜间 | Leq | 49.4 | 46.7 | 45.9 | 48.7 | 45.8 | 46.2 | 47.6 | 47.6 | 42.8
| 标准限值 | 60 | 60 | 60 | 60 | 60 | 60 | 60 | 60 | 55
达标情况 | bar: 厂界 1# to 李掌村 9#

## 表3
表3 有组织废气（手工监测）污染物监测原始结果表
监测时间 | 监测项目 | 监测点位及指标 |  | 监测结果 |  |  | 平均值 | 标准限值 | 达标情况
|  |  |  | 第1次 | 第2次 | 第3次
2024.2.21 | 颗粒物 | 烧结配料筛分（破碎筛分）排放口 | 标杆流量（Nm³/h） | 217634 | 218216 | 216251 | 217367 | / | /
|  |  | 实测浓度（mg/m³） | 4.8 | 5.5 | 4.5 | 4.9333 | 10 | 达标
|  |  | 排放速率（kg/h） | 1 | 1.2 | 0.973 | 1.0577 | / | /
2024.2.19 |  | 1#烧结配料混料(一次混料)排放口 | 标杆流量（Nm³/h） | 2579 | 2385 | 2562 | 2508.6667 | / | /
|  |  | 实测浓度（mg/m³） | 4.4 | 5.7 | 5.6 | 5.2333 | 10 | 达标
|  |  | 排放速率（kg/h） | 0.011 | 0.014 | 0.014 | 0.013 | / | /
2024.2.19 |  | 2#烧结配料混料(二次混料)排放口 | 标杆流量（Nm³/h） | 2113 | 2585 | 2667 | 2455 | / | /
|  |  | 实测浓度（mg/m³） | 5 | 5.6 | 4.6 | 5.0667 | 10 | 达标
|  |  | 排放速率（kg/h） | 0.011 | 0.014 | 0.012 | 0.012333 | / | /
2024.3.2 |  | 石灰除尘灰仓顶排放口 | 标杆流量（Nm³/h） | 4615 | 4520 | 4589 | 4574.6667 | / | /
|  |  | 实测浓度（mg/m³） | 3.6 | 4.6 | 3.5 | 3.9 | 10 | 达标
|  |  | 排放速率（kg/h） | 0.017 | 0.021 | 0.016 | 0.018 | / | /
2024.3.2 |  | 脱硫灰仓顶废气排放口 | 标杆流量（Nm³/h） | 844 | 821 | 826 | 830.3333
|  |  | 实测浓度（mg/m³） | 3.9 | 3.8 | 4.3 | 4
|  |  | 排放速率（kg/h） | 0.003 | 0.003 | 0.004 | 0.0033333
2024.2.20 | 氟化物 | 烧结机头 | 实测氧含量% | 16 | 15.9 | 15.8 | 15.9 | / | /
|  |  | 标杆流量（Nm³/h） | 707318 | 891027 | 645855 | 748066.6667 | / | /
|  |  | 实测浓度（mg/m³） | 1.55 | 1.12 | 1.62 | 1.43 | / | /
|  |  | 折算浓度（mg/m³） | 1.55 | 1.1 | 1.56 | 1.4033 | 4 | 达标
|  |  | 排放速率（kg/h） | 1.1 | 1 | 1.05 | 1.05 | / | /