## 表1
表1 无组织废气（手工监测）污染物监测原始结果表
序号 | 生产设施编号/ 无组织排放编号 | 监测日期 | 监测地点 | 监测点位 | 颗粒物(mg/m3) | 标准值(mg/m3) | 是否超标 | 超标原因 | 测量方法 | 气温（℃） | 气压（kPa） | 风速（m/s) | 风向
1 | MF0002、MF0003 | 2024.3.3 | 炼钢车间 | 1# | 0.589 | 8 | 否 | / | 重量法 | 12 | 89.3 | 2.3 | 南
2 | MF0002、MF0003 | 2024.3.3 | 炼钢车间 | 2# | 0.606 | 8 | 否 | / | 重量法 | 9 | 89.5 | 2.8 | 南
3 | MF0002、MF0003 | 2024.3.3 | 炼钢车间 | 3# | 0.49 | 8 | 否 | / | 重量法 | 9 | 89.5 | 2.8 | 南
4 | MF0002、MF0003 | 2024.3.3 | 炼钢车间 | 4# | 0.592 | 8 | 否 | / | 重量法 | 11 | 89.4 | 2.7 | 南
5 | MF0002、MF0003 | 2024.3.3 | 厂界无组织 | 1# | 0.482 | 1 | 否 | / | 重量法 | 12 | 89.3 | 2.3 | 南
6 | MF0002、MF0003 | 2024.3.3 | 厂界无组织 | 2# | 0.446 | 1 | 否 | / | 重量法 | 12 | 89.3 | 2.3 | 南
7 | MF0002、MF0003 | 2024.3.3 | 厂界无组织 | 3# | 0.471 | 1 | 否 | / | 重量法 | 12 | 89.3 | 2.3 | 南
8 | MF0002、MF0003 | 2024.3.3 | 厂界无组织 | 4# | 0.289 | 1 | 否 | / | 重量法 | 12 | 89.3 | 2.3 | 南
17 | MF0002、MF0003 | 2024.3.3 | 厂界一氧化碳 | 1# | 0.421 | 10 | 否 | / | 重量法 | 9 | 89.5 | 2.5 | 南
18 | MF0002、MF0003 | 2024.3.3 | 厂界一氧化碳 | 2# | 0.423 | 10 | 否 | / | 重量法 | 9 | 89.5 | 2.5 | 南
19 | MF0002、MF0003 | 2024.3.3 | 厂界一氧化碳 | 3# | 0.417 | 10 | 否 | / | 重量法 | 9 | 89.5 | 2.5 | 南
20 | MF0002、MF0003 | 2024.3.3 | 厂界一氧化碳 | 4# | 0.419 | 10 | 否 | / | 重量法 | 9 | 89.5 | 2.5 | 南

## 表2
表2 有组织废气（手工监测）污染物监测原始结果表
监测时间 | 监测项目 | 监测点位及指标 |  | 监测结果 |  |  | 平均值 | 标准限值 | 达标情况
|  |  |  | 第1次 | 第2次 | 第3次
2024.3.3 | 颗粒物 | 转炉三次 | 标杆流量（Nm³/h） | 201933 | 165362 | 159199 | 175498 | / | /
|  |  | 实测浓度（mg/m³） | 4.9 | 6 | 5.5 | 5.4667 | 10 | 达标
|  |  | 排放速率（kg/h） | 0.989 | 0.992 | 0.876 | 0.95233 | / | /
2024.2.22 | 锅炉烟囱 | 烟气黑度 | 林格曼黑度级 | <1 | <1 | <1 | <1 | ≤1 | 达标

## 表3
表3 噪声监测结果表 单位：dB（A)
监测点位 |  | 厂界 | [7 empty] | 李掌村 | 备注
|  | 1# | 2# | 3# | 4# | 5# | 6# | 7# | 8# | 9#
2024.3.3昼间 | Leq | 51.6 | 52.4 | 52 | 52.1 | 51.8 | 56.9 | 54.2 | 51.4 | 51 | 天气状况：晴； 风速：昼2.3m/s、夜1.8m/s
| 标准限值 | 60 | 60 | 60 | 60 | 60 | 60 | 60 | 60 | 55
达标情况 | bar: 厂界 1# to 李掌村 9#
2024.3.3夜间 | Leq | 47.1 | 47.5 | 45.1 | 45.5 | 46.4 | 45.8 | 46.8 | 47.2 | 40
| 标准限值 | 60 | 60 | 60 | 60 | 60 | 60 | 60 | 60 | 55
达标情况 | bar: 厂界 1# to 李掌村 9#