## 表1
表1 无组织废气（手工监测）污染物监测原始结果表
序号 | 生产设施编号/ 无组织排放编号 | 监测日期 | 监测地点 | 监测点位 | 颗粒物(mg/m3) | 标准值(mg/m3) | 是否超标 | 超标原因 | 测量方法 | 气温（℃） | 气压（kPa） | 风速（m/s) | 风向
1 |  | 2024.3.2 | 轧钢车间 | 1# | 0.511 | 8 | 否 | / | 重量法 | 4 | 89.9 | 1.9 | 南
2 |  | 2024.3.2 | 轧钢车间 | 2# | 0.457 | 8 | 否 | / | 重量法 | 6 | 89.7 | 1.7 | 南
3 |  | 2024.3.2 | 轧钢车间 | 3# | 0.582 | 8 | 否 | / | 重量法 | 6 | 89.7 | 1.7 | 南
4 |  | 2024.3.2 | 轧钢车间 | 4# | 0.595 | 8 | 否 | / | 重量法 | 6 | 89.7 | 1.7 | 南
5 |  | 2024.3.2 | 厂界无组织 | 1# | 0.416 | 1 | 否 | / | 重量法 | 8 | 89.5 | 2.1 | 南
6 |  | 2024.3.2 | 厂界无组织 | 2# | 0.444 | 1 | 否 | / | 重量法 | 5 | 89.8 | 2.3 | 南
7 |  | 2024.3.2 | 厂界无组织 | 3# | 0.426 | 1 | 否 | / | 重量法 | 8 | 89.5 | 2.1 | 南
8 |  | 2024.3.2 | 厂界无组织 | 4# | 0.292 | 1 | 否 | / | 重量法 | 8 | 89.5 | 2.1 | 南
17 |  | 2024.3.2 | 厂界一氧化碳 | 1# | 0.293 | 10 | 否 | / | 重量法 | 3 | 90 | 2.6 | 南
18 |  | 2024.3.2 | 厂界一氧化碳 | 2# | 0.295 | 10 | 否 | / | 重量法 | 3 | 90 | 2.6 | 南
19 |  | 2024.3.2 | 厂界一氧化碳 | 3# | 0.297 | 10 | 否 | / | 重量法 | 3 | 90 | 2.6 | 南
20 |  | 2024.3.2 | 厂界一氧化碳 | 4# | 0.289 | 10 | 否 | / | 重量法 | 3 | 90 | 2.6 | 南

## 表2
表2 噪声监测结果表
监测点位 |  | 厂界 | [7 empty] | 李掌村 | 备注
|  | 1# | 2# | 3# | 4# | 5# | 6# | 7# | 8# | 9#
2024.3.2昼间 | Leq | 52.6 | 52.9 | 53.4 | 54.4 | 55 | 53.5 | 52 | 54.1 | 51.3 | 天气状况：晴； 风速：昼1.5m/s、夜2.6m/s
| 标准限值 | 60 | 60 | 60 | 60 | 60 | 60 | 60 | 60 | 55
达标情况 | bar: 厂界 1# to 李掌村 9#
2024.3.2夜间 | Leq | 44.3 | 46 | 46.8 | 47.1 | 46.5 | 46.7 | 47 | 48.7 | 42.2
| 标准限值 | 60 | 60 | 60 | 60 | 60 | 60 | 60 | 60 | 55
达标情况 | bar: 厂界 1# to 李掌村 9#

## 表3
表3 有组织废气（手工监测）污染物监测原始结果表
监测时间 | 监测点位 | 监测项目及指标 |  | 监测结果 |  |  | 平均值 | 标准限值 | 达标情况
|  |  |  | 第1次 | 第2次 | 第3次
2024.2.22 | 轧钢煤烟废气排放口 | 烟气流量（m³/h） |  | 59648 | 55786 | 57074 | 57502.6667 | / | 达标
|  | 实测氧含量（%） |  | 8.4 | 8.6 | 8.5 | 8.5 | / | 达标
|  | 颗粒物 | 实测浓度（mg/m³） | 4.6 | 4.7 | 4.4 | 4.5667 | / | 达标
|  |  | 折算浓度（mg/m³） | 4.7 | 4.9 | 4.6 | 4.7333 | 10 | 达标
|  |  | 排放速率（kg/h） | 0.274 | 0.262 | 0.251 | 0.26233 | / | 达标
|  | 二氧化硫 | 实测浓度（mg/m³） | ND | ND | ND | ND | / | 达标
|  |  | 折算浓度（mg/m³） | ND | ND | ND | ND | 50 | 达标
|  |  | 排放速率（kg/h） | <0.179 | <0.167 | <0.171 | <0.172 | / | 达标
|  | 氮氧化物 | 实测浓度（mg/m³） | 18 | 24 | 26 | 22.6667 | / | 达标
|  |  | 折算浓度（mg/m³） | 19 | 25 | 27 | 23.6667 | 200 | 达标
|  |  | 排放速率（kg/h） | 1.074 | 1.341 | 1.484 | 1.299 | / | 达标
2024.2.22 | 轧钢空烟废气排放口 | 烟气流量（m³/h） |  | 41522 | 40832 | 40864 | 41072.6667 | / | 达标
|  | 实测氧含量（%） |  | 8.8 | 8.9 | 8.7 | 8.8 | / | 达标
|  | 颗粒物 | 实测浓度（mg/m³） | 5.5 | 5 | 4.6 | 5.0333 | / | 达标
|  |  | 折算浓度（mg/m³） | 5.9 | 5.4 | 4.9 | 5.4 | 10 | 达标
|  |  | 排放速率（kg/h） | 0.228 | 0.204 | 0.188 | 0.20667 | / | 达标
|  | 二氧化硫 | 实测浓度（mg/m³） | ND | ND | ND | ND | / | 达标
|  |  | 折算浓度（mg/m³） | ND | ND | ND | ND | 50 | 达标
|  |  | 排放速率（kg/h） | <0.125 | <0.122 | <0.123 | <0.123 | / | 达标
|  | 氮氧化物 | 实测浓度（mg/m³） | 28 | 26 | 24 | 26 | / | 达标
|  |  | 折算浓度（mg/m³） | 30 | 28 | 25 | 27.6667 | 200 | 达标
|  |  | 排放速率（kg/h） | 1.163 | 1.061 | 0.981 | 1.0683 | / | 达标