## 表1
表1 无组织废气（手工监测）污染物监测原始结果表
序号 | 生产设施编号/ 无组织排放编号 | 监测日期 | 监测地点 | 监测点位 | 颗粒物(mg/m3) | 标准值(mg/m3) | 是否超标 | 超标原因 | 测量方法 | 气温（℃） | 气压（kPa） | 风速（m/s) | 风向
1 |  | 2024.6.21 | 烧结车间 | 1# | 0.631 | 8 | 否 | / | 重量法 | 24 | 88.7 | 1.9 | 北
2 |  | 2024.6.21 | 烧结车间 | 2# | 0.652 | 8 | 否 | / | 重量法 | 25 | 88.7 | 2 | 北
3 |  | 2024.6.21 | 烧结车间 | 3# | 0.805 | 8 | 否 | / | 重量法 | 24 | 88.7 | 1.9 | 北
4 |  | 2024.6.21 | 烧结车间 | 4# | 0.595 | 8 | 否 | / | 重量法 | 24 | 88.7 | 2.1 | 北
5 |  | 2024.6.21 | 高炉车间 | 1# | 0.643 | 8 | 否 | / | 重量法 | 25 | 88.7 | 2 | 北
6 |  | 2024.6.21 | 高炉车间 | 2# | 0.729 | 8 | 否 | / | 重量法 | 25 | 88.7 | 2 | 北
7 |  | 2024.6.21 | 高炉车间 | 3# | 0.841 | 8 | 否 | / | 重量法 | 24 | 88.7 | 1.9 | 北
8 |  | 2024.6.21 | 高炉车间 | 4# | 0.685 | 8 | 否 | / | 重量法 | 24 | 88.7 | 2.1 | 北
9 |  | 2024.6.23 | 厂界 | 1# | 0.283 | 1 | 否 | / | 重量法 | 30 | 9 | 2.1 | 北
10 |  | 2024.6.23 | 厂界 | 2# | 0.416 | 1 | 否 | / | 重量法 | 28 | 89.1 | 2.4 | 北
11 |  | 2024.6.23 | 厂界 | 3# | 0.42 | 1 | 否 | / | 重量法 | 29 | 89 | 2.3 | 北
12 |  | 2024.6.23 | 厂界 | 4# | 0.412 | 1 | 否 | / | 重量法 | 28 | 89.1 | 2.4 | 北
17 |  | 2024.6.23 | 厂界CO | 1# | 0.479 | 10 | 否 | / | 非分散红外法 | 28 | 88.9 | 1.6 | 北
18 |  | 2024.6.23 | 厂界CO | 2# | 0.542 | 10 | 否 | / | 非分散红外法 | 27 | 88.9 | 1.7 | 北
19 |  | 2024.6.23 | 厂界CO | 3# | 0.526 | 10 | 否 | / | 非分散红外法 | 26 | 88.9 | 1.9 | 北
20 |  | 2024.6.23 | 厂界CO | 4# | 0.598 | 10 | 否 | / | 非分散红外法 | 28 | 88.9 | 1.6 | 北

## 表2
表2 噪声监测结果表 单位：dB（A)
监测点位 |  | 厂界 | [7 empty] | 李掌村 | 备注
|  | 1# | 2# | 3# | 4# | 5# | 6# | 7# | 8# | 9#
2024.6.20昼间 | Leq | 58 | 59.7 | 58.9 | 56.9 | 51.7 | 49.8 | 53.6 | 52.1 | 52.2 | 天气状况：晴； 风速：昼1.8m/s、夜2.0m/s
| 标准限值 | 60 | 60 | 60 | 60 | 60 | 60 | 60 | 60 | 55
达标情况 | bar: 厂界 1# to 李掌村 9#
2024.6.20夜间 | Leq | 47.3 | 49.1 | 48.8 | 48.5 | 46.9 | 46 | 47.2 | 47.8 | 42.8
| 标准限值 | 60 | 60 | 60 | 60 | 60 | 60 | 60 | 60 | 55
达标情况 | bar: 厂界 1# to 李掌村 9#

## 表3
表3 有组织废气（手工监测）污染物监测原始结果表
监测时间 | 监测项目 | 监测点位及指标 |  | 监测结果 |  |  | 平均值 | 标准限值 | 达标情况
|  |  |  | 第1次 | 第2次 | 第3次
2024.6.24 | 颗粒物 | 烧结配料筛分（破碎筛分）排放口 | 标杆流量（Nm³/h） | 234350 | 235890 | 233046 | 234428.6667 | / | /
|  |  | 实测浓度（mg/m³） | 3.8 | 3 | 3.6 | 3.4667 | 10 | 达标
|  |  | 排放速率（kg/h） | 0.891 | 0.708 | 0.839 | 0.81267 | / | /
2024.6.23 |  | 1#烧结配料混料(一次混料)排放口 | 标杆流量（Nm³/h） | 3907 | 3574 | 3591 | 3690.6667 | / | /
|  |  | 实测浓度（mg/m³） | 6.4 | 7.7 | 8 | 7.3667 | 10 | 达标
|  |  | 排放速率（kg/h） | 0.025 | 0.028 | 0.029 | 0.027333 | / | /
2024.6.23 |  | 2#烧结配料混料(二次混料)排放口 | 标杆流量（Nm³/h） | 2700 | 2037 | 2273 | 2336.6667 | / | /
|  |  | 实测浓度（mg/m³） | 8.1 | 8.8 | 8.7 | 8.5333 | 10 | 达标
|  |  | 排放速率（kg/h） | 0.022 | 0.018 | 0.02 | 0.02 | / | /
2024.6.26 |  | 石灰除尘灰仓顶排放口 | 标杆流量（Nm³/h） | 3319 | 3578 | 3445 | 3447.3333 | / | /
|  |  | 实测浓度（mg/m³） | 9.7 | 9.2 | 9 | 9.3 | 10 | 达标
|  |  | 排放速率（kg/h） | 0.032 | 0.033 | 0.031 | 0.032 | / | /
2024.6.25 |  | 脱硫灰仓顶废气排放口 | 标杆流量（Nm³/h） | 753 | 688 | 713 | 718 | / | /
|  |  | 实测浓度（mg/m³） | 1.8 | 2.2 | 1.5 | 1.8333 | 10 | 达标
|  |  | 排放速率（kg/h） | 0.001 | 0.002 | 0.001 | 0.0013333 | / | /
2024.6.26 | 氟化物 | 烧结机头 | 实测氧含量% | 15.9 | 16.1 | 16 | 16 | / | /
|  |  | 标杆流量（Nm³/h） | 958238 | 956300 | 973849 | 962795.6667 | / | /
|  |  | 实测浓度（mg/m³） | 1.19 | 1.1 | 1.06 | 1.1167 | / | /
|  |  | 折算浓度（mg/m³） | 1.17 | 1.12 | 1.06 | 1.1167 | 4 | 达标
|  |  | 排放速率（kg/h） | 1.14 | 1.05 | 1.03 | 1.0733 | / | /