## 表1
表1 无组织废气（手工监测）污染物监测原始结果表
序号 | 生产设施编号/ 无组织排放编号 | 监测日期 | 监测地点 | 监测点位 | 颗粒物(mg/m3) | 标准值(mg/m3) | 是否超标 | 超标原因 | 测量方法 | 气温（℃） | 气压（kPa） | 风速（m/s) | 风向
1 |  | 2024.6.22 | 轧钢车间 | 1# | 0.536 | 8 | 否 | / | 重量法 | 28 | 89.1 | 2.4 | 北
2 |  | 2024.6.22 | 轧钢车间 | 2# | 0.615 | 8 | 否 | / | 重量法 | 29 | 89 | 2.3 | 北
3 |  | 2024.6.22 | 轧钢车间 | 3# | 0.536 | 8 | 否 | / | 重量法 | 29 | 89 | 2.3 | 北
4 |  | 2024.6.22 | 轧钢车间 | 4# | 0.454 | 8 | 否 | / | 重量法 | 28 | 89.1 | 2.4 | 北
5 |  | 2024.6.23 | 厂界无组织 | 1# | 0.455 | 1 | 否 | / | 重量法 | 30 | 89 | 2 | 南
6 |  | 2024.6.23 | 厂界无组织 | 2# | 0.458 | 1 | 否 | / | 重量法 | 25 | 89.2 | 2.1 | 南
7 |  | 2024.6.23 | 厂界无组织 | 3# | 0.442 | 1 | 否 | / | 重量法 | 27 | 89.2 | 2.2 | 南
8 |  | 2024.6.23 | 厂界无组织 | 4# | 0.271 | 1 | 否 | / | 重量法 | 25 | 89.2 | 2.1 | 南
17 |  | 2024.6.30 | 厂界一氧化碳 | 1# | 0.376 | 10 | 否 | / | 重量法 | 28 | 88.7 | 1.5 | 南
18 |  | 2024.6.30 | 厂界一氧化碳 | 2# | 0.481 | 10 | 否 | / | 重量法 | 28 | 88.7 | 1.5 | 南
19 |  | 2024.6.30 | 厂界一氧化碳 | 3# | 0.482 | 10 | 否 | / | 重量法 | 31 | 88.6 | 1.7 | 南
20 |  | 2024.6.30 | 厂界一氧化碳 | 4# | 0.453 | 10 | 否 | / | 重量法 | 31 | 88.6 | 1.8 | 南

## 表2
表2 噪声监测结果表
监测点位 |  | 厂界 | [7 empty] | 李掌村 | 备注
|  | 1# | 2# | 3# | 4# | 5# | 6# | 7# | 8# | 9#
2024.6.20昼间 | Leq | 56.5 | 58 | 58.8 | 59.5 | 49.9 | 48.4 | 56.7 | 58.4 | 51.3 | 天气状况：晴； 风速：昼1.8m/s、夜2.0m/s
| 标准限值 | 60 | 60 | 60 | 60 | 60 | 60 | 60 | 60 | 55
达标情况 | bar: 厂界 1# to 李掌村 9#
2024.6.20夜间 | Leq | 49.5 | 48.6 | 47.8 | 47.9 | 45.5 | 47.2 | 47.8 | 46.9 | 42.2
| 标准限值 | 60 | 60 | 60 | 60 | 60 | 60 | 60 | 60 | 55
达标情况 | bar: 厂界 1# to 李掌村 9#

## 表3
表3 有组织废气（手工监测）污染物监测原始结果表
监测时间 | 监测点位 | 监测项目及指标 |  | 监测结果 |  |  | 平均值 | 标准限值 | 达标情况
|  |  |  | 第1次 | 第2次 | 第3次
2024.6.27 | 轧钢煤烟废气排放口 | 烟气流量（m³/h） |  | 55953 | 53910 | 59030 | 56297.6667 | / | 达标
|  | 实测氧含量（%） |  | 8.6 | 8.6 | 8.6 | 8.6 | / | 达标
|  | 颗粒物 | 实测浓度（mg/m³） | 1.9 | 1.1 | 1.8 | 1.6 | / | 达标
|  |  | 折算浓度（mg/m³） | 2 | 1.2 | 1.9 | 1.7 | 10 | 达标
|  |  | 排放速率（kg/h） | 0.106 | 0.059 | 0.106 | 0.090333 | / | 达标
|  | 二氧化硫 | 实测浓度（mg/m³） | ND | ND | ND | ND | / | 达标
|  |  | 折算浓度（mg/m³） | ND | ND | ND | ND | 50 | 达标
|  |  | 排放速率（kg/h） | <0.168 | <0.162 | <0.177 | <0.169 | / | 达标
|  | 氮氧化物 | 实测浓度（mg/m³） | 26 | 25 | 24 | 25 | / | 达标
|  |  | 折算浓度（mg/m³） | 27 | 26 | 25 | 26 | 200 | 达标
|  |  | 排放速率（kg/h） | 1.455 | 1.348 | 1.417 | 1.4067 | / | 达标
2024.6.27 | 轧钢空烟废气排放口 | 烟气流量（m³/h） |  | 41056 | 39321 | 40551 | 40309.3333 | / | 达标
|  | 实测氧含量（%） |  | 8.6 | 8.5 | 8.7 | 8.6 | / | 达标
|  | 颗粒物 | 实测浓度（mg/m³） | 2 | 2.3 | 2.8 | 2.3667 | / | 达标
|  |  | 折算浓度（mg/m³） | 2.1 | 2.4 | 3 | 2.5 | 10 | 达标
|  |  | 排放速率（kg/h） | 0.082 | 0.09 | 0.114 | 0.095333 | / | 达标
|  | 二氧化硫 | 实测浓度（mg/m³） | ND | ND | 3 | ND | / | 达标
|  |  | 折算浓度（mg/m³） | ND | ND | 3 | ND | 50 | 达标
|  |  | 排放速率（kg/h） | <0.123 | <0.118 | <0.122 | <0.121 | / | 达标
|  | 氮氧化物 | 实测浓度（mg/m³） | 27 | 24 | 25 | 25.3333 | / | 达标
|  |  | 折算浓度（mg/m³） | 28 | 25 | 26 | 26.3333 | 200 | 达标
|  |  | 排放速率（kg/h） | 1.109 | 0.944 | 1.014 | 1.0223 | / | 达标

## 表4
监测方法及依据一览表
监测类别 | 监测项目 | 采样规范 |  | 分析方法 | 检出限
有组织废气 | 颗粒物 | 《固定污染元废气 低浓度颗粒物的测定 重量法》HJ836-2017 《固定污染源废物监测技术规范》HJ/T 397-2007 |  | 重量法 HJ 836-2017 | 1mg/m³
| 二氧化硫 |  |  | 定电位电解法 HJ 57-2017 | 3mg/m³
| 氮氧化物 |  |  | 定电位电解法 HJ 693-2014 | 3mg/m³
无组织废气 | 颗粒物 | 《大气污染物无组织排放监测技术导则》HJ/T 55-2000 |  | 重量法 HJ 1263-2022 | 168ug/m³
| 一氧化碳 |  |  | 非分散红外法 GB 9801-88 | 0.3mg/m³
监测人员上岗证一览表
姓名 |  | 马彦奇 | 王红芳 | 王奕霆
上岗证号 |  | YZ-2023-087 | YZ-2020-044 | YZ-2023-101
姓名 |  | 刘敏 | 郭磊 | 王鑫
上岗证号 |  | YZ-2020-050 | YZ-2023-099 | YZ-2020-026