## 表1
表1 无组织废气（手工监测）污染物监测原始结果表
序号 | 生产设施编号/ 无组织排放编号 | 监测日期 | 监测地点 | 监测点位 | 颗粒物(mg/m3) | 标准值(mg/m3) | 是否超标 | 超标原因 | 测量方法 | 气温（℃） | 气压（kPa） | 风速（m/s) | 风向
1 |  | 2024.9.21 | 轧钢车间 | 1# | 0.536 | 8 | 否 | / | 重量法 | 28 | 89.1 | 2.4 | 北
2 |  | 2024.9.21 | 轧钢车间 | 2# | 0.615 | 8 | 否 | / | 重量法 | 29 | 89 | 2.3 | 北
3 |  | 2024.9.21 | 轧钢车间 | 3# | 0.536 | 8 | 否 | / | 重量法 | 29 | 89 | 2.3 | 北
4 |  | 2024.9.21 | 轧钢车间 | 4# | 0.454 | 8 | 否 | / | 重量法 | 28 | 89.1 | 2.4 | 北
5 |  | 2024.9.22 | 厂界无组织 | 1# | 0.455 | 1 | 否 | / | 重量法 | 30 | 89 | 2 | 南
6 |  | 2024.9.22 | 厂界无组织 | 2# | 0.458 | 1 | 否 | / | 重量法 | 25 | 89.2 | 2.1 | 南
7 |  | 2024.9.22 | 厂界无组织 | 3# | 0.442 | 1 | 否 | / | 重量法 | 27 | 89.2 | 2.2 | 南
8 |  | 2024.9.22 | 厂界无组织 | 4# | 0.271 | 1 | 否 | / | 重量法 | 25 | 89.2 | 2.1 | 南
17 |  | 2024.9.22 | 厂界一氧化碳 | 1# | 0.376 | 10 | 否 | / | 重量法 | 28 | 88.7 | 1.5 | 南
18 |  | 2024.9.22 | 厂界一氧化碳 | 2# | 0.481 | 10 | 否 | / | 重量法 | 28 | 88.7 | 1.5 | 南
19 |  | 2024.9.22 | 厂界一氧化碳 | 3# | 0.482 | 10 | 否 | / | 重量法 | 31 | 88.6 | 1.7 | 南
20 |  | 2024.9.22 | 厂界一氧化碳 | 4# | 0.453 | 10 | 否 | / | 重量法 | 31 | 88.6 | 1.8 | 南

## 表2
表2 噪声监测结果表
监测点位 |  | 厂界 | [7 empty] | 李掌村 | 备注
|  | 1# | 2# | 3# | 4# | 5# | 6# | 7# | 8# | 9#
2024.9.22昼间 | Leq | 56.4 | 57.9 | 57.7 | 58.3 | 57.5 | 57.1 | 59.1 | 57.8 | 51.3 | 天气状况：晴； 风速：昼1.5m/s、夜2.1m/s
| 标准限值 | 60 | 60 | 60 | 60 | 60 | 60 | 60 | 60 | 55
达标情况 | bar: 厂界 1# to 李掌村 9#
2024.9.22夜间 | Leq | 49.3 | 46.1 | 48.3 | 47.8 | 45.4 | 48.1 | 45.4 | 48.2 | 42.2
| 标准限值 | 60 | 60 | 60 | 60 | 60 | 60 | 60 | 60 | 55
达标情况 | bar: 厂界 1# to 李掌村 9#

## 表3
表3 有组织废气（手工监测）污染物监测原始结果表
监测时间 | 监测点位 | 监测项目及指标 |  | 监测结果 |  |  | 平均值 | 标准限值 | 达标情况
|  |  |  | 第1次 | 第2次 | 第3次
2024.9.12 | 轧钢煤烟废气排放口 | 烟气流量（m³/h） |  | 59307 | 61001 | 64176 | 61495 | / | 达标
|  | 实测氧含量（%） |  | 8.6 | 8.6 | 8.6 | 8.6 | / | 达标
|  | 颗粒物 | 实测浓度（mg/m³） | 1.7 | 1.7 | 1.6 | 1.7 | / | 达标
|  |  | 折算浓度（mg/m³） | 1.7 | 1.8 | 1.6 | 1.7 | 10 | 达标
|  |  | 排放速率（kg/h） | 0.101 | 0.104 | 0.103 | 0.103 | / | 达标
|  | 二氧化硫 | 实测浓度（mg/m³） | 7 | 8 | 9 | 8 | / | 达标
|  |  | 折算浓度（mg/m³） | 7 | 8 | 9 | 8 | 50 | 达标
|  |  | 排放速率（kg/h） | 0.415 | 0.488 | 0.578 | 0.494 | / | 达标
|  | 氮氧化物 | 实测浓度（mg/m³） | 43 | 39 | 37 | 40 | / | 达标
|  |  | 折算浓度（mg/m³） | 44 | 40 | 37 | 40 | 200 | 达标
|  |  | 排放速率（kg/h） | 2.61 | 2.38 | 2.37 | 2.45 | / | 达标
2024.9.12 | 轧钢空烟废气排放口 | 烟气流量（m³/h） |  | 37533 | 37405 | 37370 | 37436 | / | 达标
|  | 实测氧含量（%） |  | 8.6 | 8.5 | 8.7 | 8.6 | / | 达标
|  | 颗粒物 | 实测浓度（mg/m³） | 2.3 | 2.4 | 2.8 | 2.5 | / | 达标
|  |  | 折算浓度（mg/m³） | 2.3 | 2.5 | 2.8 | 2.5 | 10 | 达标
|  |  | 排放速率（kg/h） | 0.086 | 0.09 | 0.105 | 0.094 | / | 达标
|  | 二氧化硫 | 实测浓度（mg/m³） | 7 | 4 | 8 | 6 | / | 达标
|  |  | 折算浓度（mg/m³） | 7 | 4 | 8 | 6 | 50 | 达标
|  |  | 排放速率（kg/h） | 0.263 | 0.15 | 0.299 | 0.237 | / | 达标
|  | 氮氧化物 | 实测浓度（mg/m³） | 39 | 41 | 42 | 41 | / | 达标
|  |  | 折算浓度（mg/m³） | 39 | 43 | 43 | 42 | 200 | 达标
|  |  | 排放速率（kg/h） | 1.46 | 1.53 | 1.57 | 1.52 | / | 达标

## 表4
监测方法及依据一览表
监测类别 | 监测项目 | 采样规范 |  | 分析方法 | 检出限
有组织废气 | 颗粒物 | 《固定污染元废气 低浓度颗粒物的测定 重量法》HJ836-2017 《固定污染源废物监测技术规范》HJ/T 397-2007 |  | 重量法 HJ 836-2017 | 1mg/m³
| 二氧化硫 |  |  | 定电位电解法 HJ 57-2017 | 3mg/m³
| 氮氧化物 |  |  | 定电位电解法 HJ 693-2014 | 3mg/m³
无组织废气 | 颗粒物 | 《大气污染物无组织排放监测技术导则》HJ/T 55-2000 |  | 重量法 HJ 1263-2022 | 168ug/m³
| 一氧化碳 |  |  | 非分散红外法 GB 9801-88 | 0.3mg/m³
监测人员上岗证一览表
姓名 |  | 马彦奇 | 王红芳 | 王奕霆
上岗证号 |  | YZ-2023-087 | YZ-2020-044 | YZ-2023-101
姓名 |  | 刘敏 | 郭磊 | 王鑫
上岗证号 |  | YZ-2020-050 | YZ-2023-099 | YZ-2020-026