## 表1
表1 无组织废气（手工监测）污染物监测原始结果表
序号 | 生产设施编号/ 无组织排放编号 | 监测日期 | 监测地点 | 监测点位 | 颗粒物(mg/m3) | 标准值(mg/m3) | 是否超标 | 超标原因 | 测量方法 | 气温（℃） | 气压（kPa） | 风速（m/s) | 风向
1 |  | 2024.9.20 | 烧结车间 | 1# | 0.615 | 8 | 否 | / | 重量法 | 26 | 89.9 | 2 | 西
2 |  | 2024.9.20 | 烧结车间 | 2# | 0.625 | 8 | 否 | / | 重量法 | 26 | 89.9 | 2 | 西
3 |  | 2024.9.20 | 烧结车间 | 3# | 0.751 | 8 | 否 | / | 重量法 | 25 | 90 | 2.2 | 西
4 |  | 2024.9.20 | 烧结车间 | 4# | 0.607 | 8 | 否 | / | 重量法 | 26 | 89.9 | 2 | 西
5 |  | 2024.9.20 | 高炉车间 | 1# | 0.708 | 8 | 否 | / | 重量法 | 26 | 89.9 | 2 | 西
6 |  | 2024.9.20 | 高炉车间 | 2# | 0.814 | 8 | 否 | / | 重量法 | 25 | 89.8 | 2 | 西
7 |  | 2024.9.20 | 高炉车间 | 3# | 0.737 | 8 | 否 | / | 重量法 | 26 | 89.9 | 2 | 西
8 |  | 2024.9.20 | 高炉车间 | 4# | 0.656 | 8 | 否 | / | 重量法 | 26 | 89.9 | 2 | 西
9 |  | 2024.9.21 | 厂界 | 1# | 0.262 | 1 | 否 | / | 重量法 | 17 | 90.5 | 1.6 | 南
10 |  | 2024.9.21 | 厂界 | 2# | 0.347 | 1 | 否 | / | 重量法 | 17 | 90.5 | 1.6 | 南
11 |  | 2024.9.21 | 厂界 | 3# | 0.413 | 1 | 否 | / | 重量法 | 17 | 90.5 | 1.6 | 南
12 |  | 2024.9.21 | 厂界 | 4# | 0.407 | 1 | 否 | / | 重量法 | 20 | 90.4 | 1.8 | 南
17 |  | 2024.9.21 | 厂界CO | 1# | 0.48 | 10 | 否 | / | 非分散红外法 | 15 | 90.5 | 1.5 | 南
18 |  | 2024.9.21 | 厂界CO | 2# | 0.548 | 10 | 否 | / | 非分散红外法 | 17 | 90.5 | 1.6 | 南
19 |  | 2024.9.21 | 厂界CO | 3# | 0.522 | 10 | 否 | / | 非分散红外法 | 20 | 90.4 | 1.8 | 南
20 |  | 2024.9.21 | 厂界CO | 4# | 0.541 | 10 | 否 | / | 非分散红外法 | 15 | 90.5 | 1.5 | 南

## 表2
表2 噪声监测结果表 单位：dB（A)
监测点位 |  | 厂界 | [7 empty] | 李掌村 | 备注
|  | 1# | 2# | 3# | 4# | 5# | 6# | 7# | 8# | 9#
2024.9.21昼间 | Leq | 55.9 | 57.4 | 24.9 | 56 | 55.4 | 53.7 | 51.5 | 53.5 | 52.2 | 天气状况：晴； 风速：昼1.6m/s、夜1.8m/s
| 标准限值 | 60 | 60 | 60 | 60 | 60 | 60 | 60 | 60 | 55
达标情况 | bar: 厂界 1# to 李掌村 9#
2024.9.21夜间 | Leq | 47.3 | 49.1 | 48.8 | 48.5 | 46.9 | 46 | 47.2 | 47.8 | 42.8
| 标准限值 | 44.2 | 44.6 | 43.3 | 42.2 | 45.4 | 43.2 | 45.7 | 47 | 55
达标情况 | bar: 厂界 1# to 李掌村 9#

## 表3
表3 有组织废气（手工监测）污染物监测原始结果表
监测时间 | 监测项目 | 监测点位及指标 |  | 监测结果 |  |  | 平均值 | 标准限值 | 达标情况
|  |  |  | 第1次 | 第2次 | 第3次
2024.9.9 | 颗粒物 | 烧结配料筛分（破碎筛分）排放口 | 标杆流量（Nm³/h） | 196404 | 182643 | 183839 | 187629 | / | /
|  |  | 实测浓度（mg/m³） | 1.8 | 2.8 | 1.8 | 2.1 | 10 | 达标
|  |  | 排放速率（kg/h） | 0.354 | 0.511 | 0.331 | 0.399 | / | /
2024.9.9 |  | 1#烧结配料混料(一次混料)排放口 | 标杆流量（Nm³/h） | 6914 | 6876 | 7217 | 7002 | / | /
|  |  | 实测浓度（mg/m³） | 7.7 | 7.2 | 8.1 | 7.7 | 10 | 达标
|  |  | 排放速率（kg/h） | 0.053 | 0.05 | 0.058 | 0.054 | / | /
2024.9.9 |  | 2#烧结配料混料(二次混料)排放口 | 标杆流量（Nm³/h） | 2607 | 2772 | 2709 | 2696 | / | /
|  |  | 实测浓度（mg/m³） | 9.8 | 6.3 | 6.1 | 7.4 | 10 | 达标
|  |  | 排放速率（kg/h） | 0.026 | 0.017 | 0.017 | 0.02 | / | /
2024.9.9 |  | 石灰除尘灰仓顶排放口 | 标杆流量（Nm³/h） | 6481 | 6870 | 6873 | 6741 | / | /
|  |  | 实测浓度（mg/m³） | 9.1 | 8 | 8.9 | 8.7 | 10 | 达标
|  |  | 排放速率（kg/h） | 0.059 | 0.055 | 0.061 | 0.058 | / | /
2024.9.9 |  | 脱硫灰仓顶废气排放口 | 标杆流量（Nm³/h） | 2055 | 2210 | 1954 | 2073 | / | /
|  |  | 实测浓度（mg/m³） | 2.1 | 1.3 | 1.5 | 1.6 | 10 | 达标
|  |  | 排放速率（kg/h） | 0.004 | 0.003 | 0.003 | 0.003 | / | /
2024.9.10 |  | 烧结成品运转 | 标杆流量（Nm³/h） | 66002 | 66049 | 69929 | 67327 | / | /
|  |  | 实测浓度（mg/m³） | 3.6 | 4.6 | 4.5 | 4.2 | 10 | 达标
|  |  | 排放速率（kg/h） | 0.238 | 0.304 | 0.315 | 0.286 | / | /
2024.9.9 |  | 煤粉制备（大） | 标杆流量（Nm³/h） | 39354 | 35947 | 38128 | 37810 | / | /
|  |  | 实测浓度（mg/m³） | 7.3 | 7.5 | 8.5 | 7.8 | 10 | 达标
|  |  | 排放速率（kg/h） | 0.287 | 0.27 | 0.324 | 0.294 | / | /
2024.9.10 |  | 煤粉制备（小） | 标杆流量（Nm³/h） | 19394 | 18642 | 18555 | 18864 | / | /
|  |  | 实测浓度（mg/m³） | 6.3 | 5.9 | 6.8 | 6.3 | 10 | 达标
|  |  | 排放速率（kg/h） | 0.122 | 0.11 | 0.126 | 0.119 | / | /
2024.9.12 | 氟化物 | 烧结机头 | 实测氧含量% | 15.61 | 15.49 | 15.66 | 15.59 | / | /
|  |  | 标杆流量（Nm³/h） | 902647 | 929116 | 938214 | 923326 | / | /
|  |  | 实测浓度（mg/m³） | 0.42 | 0.4 | 0.4 | 0.41 | / | /
|  |  | 折算浓度（mg/m³） | 0.39 | 0.36 | 0.37 | 0.37 | 4 | 达标
|  |  | 排放速率（kg/h） | 0.379 | 0.372 | 0.375 | 0.375 | / | /

## 表4
表4 废水（手工监测）污染物监测原始结果表
监测时间 | 监测项目 | 监测点位 | 监测结果 |  |  | 平均值 | 标准限值 | 达标情况
|  |  | 第1次 | 第2次 | 第3次
2024.7.28 | 总砷mg/L | 烧结脱硫废水 | 0.0004 | 0.0004 | 0.0004 | 0.0005 | 0.5 | 达标
| 总铅mg/L |  | 0.6 | 0.6 | 0.5 | 0.6 | 1 | 达标
| 流量L/s |  | 0.7 | 0.7 | 0.7 | 0.7 | / | /
2024.8.26 | 总砷mg/L | 烧结脱硫废水 | 0.0004 | 0.0005 | 0.0005 | 0.0005 | 0.5 | 达标
| 总铅mg/L |  | 0.5 | 0.5 | 0.4 | 0.5 | 1 | 达标
| 流量L/s |  | 0.73 | 0.73 | 0.73 | 0.73 | / | /
2024.9.21 | 总砷mg/L | 烧结脱硫废水 | 0.0003 | 0.0003 | 0.0003 | 0.0003 | 0.5 | 达标
| 总铅mg/L |  | 0.2 | 0.2 | 0.2 | 0.2 | 1 | 达标
| 流量L/s |  | 0.75 | 0.75 | 0.75 | 0.75 | / | /