## 表1
表1 无组织废气（手工监测）污染物监测原始结果表
序号 | 生产设施编号/ 无组织排放编号 | 监测日期 | 监测地点 | 监测点位 | 颗粒物(mg/m3) | 标准值(mg/m3) | 是否超标 | 超标原因 | 测量方法 | 气温（℃） | 气压（kPa） | 风速（m/s) | 风向
1 | MF0002、MF0003 | 2024.9.21 | 炼钢车间 | 1# | 0.707 | 8 | 否 | / | 重量法 | 20 | 90.4 | 1.8 | 南
2 | MF0002、MF0003 | 2024.9.21 | 炼钢车间 | 2# | 0.657 | 8 | 否 | / | 重量法 | 20 | 90.4 | 1.8 | 南
3 | MF0002、MF0003 | 2024.9.21 | 炼钢车间 | 3# | 0.493 | 8 | 否 | / | 重量法 | 20 | 90.4 | 1.7 | 南
4 | MF0002、MF0003 | 2024.9.21 | 炼钢车间 | 4# | 0.68 | 8 | 否 | / | 重量法 | 20 | 90.4 | 1.8 | 南
5 | MF0002、MF0003 | 2024.9.22 | 厂界无组织 | 1# | 0.255 | 1 | 否 | / | 重量法 | 21 | 90.6 | 1.5 | 南
6 | MF0002、MF0003 | 2024.9.22 | 厂界无组织 | 2# | 0.401 | 1 | 否 | / | 重量法 | 21 | 90.6 | 1.5 | 南
7 | MF0002、MF0003 | 2024.9.22 | 厂界无组织 | 3# | 0.404 | 1 | 否 | / | 重量法 | 21 | 90.6 | 1.5 | 南
8 | MF0002、MF0003 | 2024.9.22 | 厂界无组织 | 4# | 0.348 | 1 | 否 | / | 重量法 | 21 | 90.6 | 1.5 | 南
17 | MF0002、MF0003 | 2024.9.22 | 厂界一氧化碳 | 1# | 0.415 | 10 | 否 | / | 重量法 | 20 | 90.7 | 1.2 | 南
18 | MF0002、MF0003 | 2024.9.22 | 厂界一氧化碳 | 2# | 0.425 | 10 | 否 | / | 重量法 | 20 | 90.7 | 1.2 | 南
19 | MF0002、MF0003 | 2024.9.22 | 厂界一氧化碳 | 3# | 0.476 | 10 | 否 | / | 重量法 | 21 | 90.6 | 1.5 | 南
20 | MF0002、MF0003 | 2024.9.22 | 厂界一氧化碳 | 4# | 0.454 | 10 | 否 | / | 重量法 | 21 | 90.6 | 1.5 | 南

## 表2
表2 有组织废气（手工监测）污染物监测原始结果表
监测时间 | 监测项目 | 监测点位及指标 |  | 监测结果 |  |  | 平均值 | 标准限值 | 达标情况
|  |  |  | 第1次 | 第2次 | 第3次
2024.9.11 | 颗粒物 | 转炉三次 | 标杆流量（Nm³/h） | 149688 | 149820 | 153039 | 150849 | / | /
|  |  | 实测浓度（mg/m³） | 5.7 | 3.7 | 6.1 | 5.2 | 10 | 达标
|  |  | 排放速率（kg/h） | 0.853 | 0.554 | 0.934 | 0.78 | / | /
2024.9.12 | 颗粒物 | 转炉一次 | 标杆流量（Nm³/h） | 63632 | 63609 | 63165 | 63469 | / | /
|  |  | 实测浓度（mg/m³） | 6.9 | 7.9 | 6.5 | 7.1 | 10 | 达标
|  |  | 排放速率（kg/h） | 0.439 | 0.503 | 0.411 | 0.11 | / | /
2024.9.11 | 颗粒物 | 顶部皮带 | 标杆流量（Nm³/h） | 18386 | 18338 | 18395 | 18373 | / | /
|  |  | 实测浓度（mg/m³） | 6 | 4.1 | 6.4 | 5.5 | 10 | 达标
|  |  | 排放速率（kg/h） | 0.11 | 0.075 | 0.118 | 0.101 | / | /
2024.9.11 | 颗粒物 | 筛分原料系统 | 标杆流量（Nm³/h） | 57946 | 59004 | 59005 | 58652 | / | /
|  |  | 实测浓度（mg/m³） | 6.4 | 5.7 | 6.1 | 6.1 | 10 | 达标
|  |  | 排放速率（kg/h） | 0.371 | 0.336 | 0.36 | 0.356 | / | /
2024.9.11 | 颗粒物 | 混铁炉 | 标杆流量（Nm³/h） | 392469 | 384876 | 415664 | 397670 | / | /
|  |  | 实测浓度（mg/m³） | 6.5 | 5.4 | 5.4 | 5.8 | 10 | 达标
|  |  | 排放速率（kg/h） | 2.55 | 2.08 | 2.24 | 2.29 | / | /
2024.9.10 | 颗粒物 | 转运 | 标杆流量（Nm³/h） | 27204 | 27918 | 28161 | 27761 | / | /
|  |  | 实测浓度（mg/m³） | 4.7 | 5.8 | 5.4 | 5.3 | 10 | 达标
|  |  | 排放速率（kg/h） | 0.128 | 0.162 | 0.152 | 0.147 | / | /
2024.9.11 | 颗粒物 | 原燃料预处理 （给料）系统 | 标杆流量（Nm³/h） | 37581 | 36449 | 36660 | 36897 | / | /
|  |  | 实测浓度（mg/m³） | 3.7 | 4.9 | 4.4 | 4.3 | 10 | 达标
|  |  | 排放速率（kg/h） | 0.139 | 0.179 | 0.161 | 0.16 | / | /
2024.9.11 | 颗粒物 | 成品后处理 | 标杆流量（Nm³/h） | 34458 | 31701 | 34181 | 33447 | / | /
|  |  | 实测浓度（mg/m³） | 6.4 | 5.9 | 4.2 | 5.5 | 10 | 达标
|  |  | 排放速率（kg/h） | 0.221 | 0.187 | 0.144 | 0.184 | / | /
2024.9.11 | 颗粒物 | 闷渣 | 标杆流量（Nm³/h） | 244072 | 230782 | 219323 | 231392 | / | /
|  |  | 实测浓度（mg/m³） | 5.2 | 9.5 | 8.8 | 7.8 | 10 | 达标
|  |  | 排放速率（kg/h） | 1.27 | 2.19 | 1.93 | 1.8 | / | /
2024.9.9 | 颗粒物 | 原燃料预处理 （破碎筛分上料） | 标杆流量（Nm³/h） | 29216 | 31041 | 31866 | 30708 | / | /
|  |  | 实测浓度（mg/m³） | 2.2 | 7.2 | 7.2 | 5.5 | 10 | 达标
|  |  | 排放速率（kg/h） | 0.064 | 0.223 | 0.229 | 0.172 | / | /
2024.9.15 | 锅炉烟囱 | 烟气黑度 | 林格曼黑度级 | <1 | <1 | <1 | <1 | ≤1 | 达标

## 表3
表3 噪声监测结果表 单位：dB（A)
监测点位 |  | 厂界 | [7 empty] | 李掌村 | 备注
|  | 1# | 2# | 3# | 4# | 5# | 6# | 7# | 8# | 9#
2024.9.22昼间 | Leq | 56.6 | 56.8 | 57.4 | 57.9 | 56 | 54.4 | 56.1 | 56.7 | 51 | 天气状况：晴； 风速：昼1.5m/s、夜2.1m/s
| 标准限值 | 60 | 60 | 60 | 60 | 60 | 60 | 60 | 60 | 55
达标情况 | bar: 厂界 1# to 李掌村 9#
2024.9.22夜间 | Leq | 45.4 | 48.6 | 46.2 | 47 | 45 | 48.6 | 45.9 | 44.7 | 40
| 标准限值 | 60 | 60 | 60 | 60 | 60 | 60 | 60 | 60 | 55
达标情况 | bar: 厂界 1# to 李掌村 9#