## 表1
表1 无组织废气（手工监测）污染物监测原始结果表
序号 | 生产设施编号/ 无组织排放编号 | 监测日期 | 监测地点 | 监测点位 | 颗粒物(mg/m3) | 标准值(mg/m3) | 是否超标 | 超标原因 | 测量方法 | 气温（℃） | 气压（kPa） | 风速（m/s) | 风向
1 |  | 2024.11.22 | 轧钢车间 | 1# | 0.501 | 8 | 否 | / | 重量法 | 7 | 89.9 | 1.4 | 北
2 |  | 2024.11.22 | 轧钢车间 | 2# | 0.573 | 8 | 否 | / | 重量法 | 7 | 89.9 | 1.4 | 北
3 |  | 2024.11.22 | 轧钢车间 | 3# | 0.486 | 8 | 否 | / | 重量法 | 7 | 89.9 | 1.4 | 北
4 |  | 2024.11.22 | 轧钢车间 | 4# | 0.433 | 8 | 否 | / | 重量法 | 2 | 90 | 1.3 | 北
5 |  | 2024.11.23 | 厂界无组织 | 1# | 0.236 | 1 | 否 | / | 重量法 | 5 | 89.9 | 1.5 | 南
6 |  | 2024.11.23 | 厂界无组织 | 2# | 0.39 | 1 | 否 | / | 重量法 | 7 | 89.8 | 1.6 | 南
7 |  | 2024.11.23 | 厂界无组织 | 3# | 0.427 | 1 | 否 | / | 重量法 | 7 | 89.8 | 1.6 | 南
8 |  | 2024.11.23 | 厂界无组织 | 4# | 0.404 | 1 | 否 | / | 重量法 | 7 | 89.8 | 1.6 | 南
17 |  | 2024.11.23 | 厂界一氧化碳 | 1# | 0.404 | 10 | 否 | / | 重量法 | 7 | 89.8 | 1.6 | 南
18 |  | 2024.11.23 | 厂界一氧化碳 | 2# | 0.418 | 10 | 否 | / | 重量法 | 5 | 89.9 | 1.5 | 南
19 |  | 2024.11.23 | 厂界一氧化碳 | 3# | 0.42 | 10 | 否 | / | 重量法 | 1 | 90 | 1.4 | 南
20 |  | 2024.11.23 | 厂界一氧化碳 | 4# | 0.424 | 10 | 否 | / | 重量法 | 1 | 90 | 1.4 | 南

## 表2
表2 噪声监测结果表
监测点位 |  | 厂界 | [7 empty] | 李掌村 | 备注
|  | 1# | 2# | 3# | 4# | 5# | 6# | 7# | 8# | 9#
2024.11.23昼间 | Leq | 58 | 56.2 | 56 | 54.3 | 56 | 56.3 | 56 | 53.3 | 51.3 | 天气状况：晴； 风速：昼1.5m/s、夜1.8m/s
| 标准限值 | 60 | 60 | 60 | 60 | 60 | 60 | 60 | 60 | 55
达标情况 | bar: 厂界 1# to 李掌村 9#
2024.11.23夜间 | Leq | 46.1 | 49.2 | 48.1 | 49 | 46.1 | 44.9 | 45 | 45.5 | 42.2
| 标准限值 | 60 | 60 | 60 | 60 | 60 | 60 | 60 | 60 | 55
达标情况 | bar: 厂界 1# to 李掌村 9#

## 表3
表3 有组织废气（手工监测）污染物监测原始结果表
监测时间 | 监测点位 | 监测项目及指标 |  | 监测结果 |  |  | 平均值 | 标准限值 | 达标情况
|  |  |  | 第1次 | 第2次 | 第3次
2024.10.12 | 轧钢煤烟废气排放口 | 烟气流量（m³/h） |  | 61905 | 65772 | 67156 | 64944.3333 | / | 达标
|  | 实测氧含量（%） |  | 8.4 | 8 | 8.7 | 8.3667 | / | 达标
|  | 颗粒物 | 实测浓度（mg/m³） | 2.1 | 1.8 | 2.3 | 2.0667 | / | 达标
|  |  | 折算浓度（mg/m³） | 2.2 | 1.8 | 2.4 | 2.1333 | 10 | 达标
|  |  | 排放速率（kg/h） | 0.13 | 0.118 | 0.154 | 0.134 | / | 达标
|  | 二氧化硫 | 实测浓度（mg/m³） | 6 | 7 | 7 | 6.6667 | / | 达标
|  |  | 折算浓度（mg/m³） | 6 | 7 | 7 | 6.6667 | 50 | 达标
|  |  | 排放速率（kg/h） | 0.371 | 0.46 | 0.47 | 0.43367 | / | 达标
|  | 氮氧化物 | 实测浓度（mg/m³） | 37 | 39 | 42 | 39.3333 | / | 达标
|  |  | 折算浓度（mg/m³） | 38 | 40 | 44 | 40.6667 | 200 | 达标
|  |  | 排放速率（kg/h） | 2.29 | 2.565 | 2.82 | 2.5583 | / | 达标
2024.10.12 | 轧钢空烟废气排放口 | 烟气流量（m³/h） |  | 39722 | 39303 | 39708 | 39577.6667 | / | 达标
|  | 实测氧含量（%） |  | 8.3 | 8.8 | 8.6 | 8.5667 | / | 达标
|  | 颗粒物 | 实测浓度（mg/m³） | 1.2 | 1.4 | 1.3 | 1.3 | / | 达标
|  |  | 折算浓度（mg/m³） | 1.2 | 1.5 | 1.4 | 1.3667 | 10 | 达标
|  |  | 排放速率（kg/h） | 0.048 | 0.055 | 0.052 | 0.051667 | / | 达标
|  | 二氧化硫 | 实测浓度（mg/m³） | 3 | 3 | 3 | 3 | / | 达标
|  |  | 折算浓度（mg/m³） | 3 | 3 | 3 | 3 | 50 | 达标
|  |  | 排放速率（kg/h） | 0.119 | 0.118 | 0.119 | 0.11867 | / | 达标
|  | 氮氧化物 | 实测浓度（mg/m³） | 39 | 37 | 41 | 39 | / | 达标
|  |  | 折算浓度（mg/m³） | 40 | 40 | 42 | 40.6667 | 200 | 达标
|  |  | 排放速率（kg/h） | 1.549 | 1.454 | 1.628 | 1.5437 | / | 达标

## 表4
监测方法及依据一览表
监测类别 | 监测项目 | 采样规范 |  | 分析方法 | 检出限
有组织废气 | 颗粒物 | 《固定污染元废气 低浓度颗粒物的测定 重量法》HJ836-2017 《固定污染源废物监测技术规范》HJ/T 397-2007 |  | 重量法 HJ 836-2017 | 1mg/m³
| 二氧化硫 |  |  | 定电位电解法 HJ 57-2017 | 3mg/m³
| 氮氧化物 |  |  | 定电位电解法 HJ 693-2014 | 3mg/m³
无组织废气 | 颗粒物 | 《大气污染物无组织排放监测技术导则》HJ/T 55-2000 |  | 重量法 HJ 1263-2022 | 168ug/m³
| 一氧化碳 |  |  | 非分散红外法 GB 9801-88 | 0.3mg/m³
噪声 | Leq | 工业企业厂界环境噪声排放标准（GB 12348-2008） |  |  | 35dB（A)
监测人员上岗证一览表
姓名 |  | 林如进 | 申思梦 | 王红芳
上岗证号 |  | YZ-2024-116 | YZ-2024-105 | YZ-2020-044
姓名 |  | 帖琰明 | 郭磊 | 邓智太
上岗证号 |  | YZ-2024-117 | YZ-2023-099 | YZ-2024-113