## 表1
表1 无组织废气（手工监测）污染物监测原始结果表
序号 | 生产设施编号/ 无组织排放编号 | 监测日期 | 监测地点 | 监测点位 | 颗粒物(mg/m3) | 标准值(mg/m3) | 是否超标 | 超标原因 | 测量方法 | 气温（℃） | 气压（kPa） | 风速（m/s) | 风向
1 | MF0002、MF0003 | 2024.11.22 | 炼钢车间 | 1# | 0.554 | 8 | 否 | / | 重量法 | 8 | 89.9 | 1.5 | 北
2 | MF0002、MF0003 | 2024.11.22 | 炼钢车间 | 2# | 0.627 | 8 | 否 | / | 重量法 | 8 | 89.9 | 1.5 | 北
3 | MF0002、MF0003 | 2024.11.22 | 炼钢车间 | 3# | 0.676 | 8 | 否 | / | 重量法 | 8 | 89.9 | 1.5 | 北
4 | MF0002、MF0003 | 2024.11.22 | 炼钢车间 | 4# | 0.642 | 8 | 否 | / | 重量法 | 8 | 89.9 | 1.5 | 北
5 | MF0002、MF0003 | 2024.11.23 | 厂界无组织 | 1# | 0.236 | 1 | 否 | / | 重量法 | 7 | 89.8 | 1.6 | 南
6 | MF0002、MF0003 | 2024.11.23 | 厂界无组织 | 2# | 0.396 | 1 | 否 | / | 重量法 | 7 | 89.8 | 1.6 | 南
7 | MF0002、MF0003 | 2024.11.23 | 厂界无组织 | 3# | 0.356 | 1 | 否 | / | 重量法 | 1 | 90 | 1.4 | 南
8 | MF0002、MF0003 | 2024.11.23 | 厂界无组织 | 4# | 0.358 | 1 | 否 | / | 重量法 | 5 | 89.9 | 1.5 | 南
17 | MF0002、MF0003 | 2024.11.23 | 厂界一氧化碳 | 1# | 0.404 | 10 | 否 | / | 重量法 | 7 | 89.8 | 1.6 | 南
18 | MF0002、MF0003 | 2024.11.23 | 厂界一氧化碳 | 2# | 0.418 | 10 | 否 | / | 重量法 | 7 | 89.8 | 1.6 | 南
19 | MF0002、MF0003 | 2024.11.23 | 厂界一氧化碳 | 3# | 0.42 | 10 | 否 | / | 重量法 | 1 | 90 | 1.4 | 南
20 | MF0002、MF0003 | 2024.11.23 | 厂界一氧化碳 | 4# | 0.424 | 10 | 否 | / | 重量法 | 1 | 90 | 1.4 | 南

## 表2
表2 有组织废气（手工监测）污染物监测原始结果表
监测时间 | 监测项目 | 监测点位及指标 |  | 监测结果 |  |  | 平均值 | 标准限值 | 达标情况
|  |  |  | 第1次 | 第2次 | 第3次
2024.10.12 | 颗粒物 | 转炉三次 | 标杆流量（Nm³/h） | 197282 | 165622 | 176090 | 179664.6667 | / | /
|  |  | 实测浓度（mg/m³） | 5.2 | 6.5 | 5.6 | 5.7667 | 10 | 达标
|  |  | 排放速率（kg/h） | 1.03 | 1.08 | 0.986 | 1.032 | / | /
2024.10.12 | 锅炉烟囱 | 烟气黑度 | 林格曼黑度级 | <1 | <1 | <1 | <1 | ≤1 | 达标

## 表3
表3 噪声监测结果表 单位：dB（A)
监测点位 |  | 厂界 | [7 empty] | 李掌村 | 备注
|  | 1# | 2# | 3# | 4# | 5# | 6# | 7# | 8# | 9#
2024.11.23昼间 | Leq | 54.3 | 56.4 | 56.6 | 57.5 | 54.4 | 56.5 | 56.1 | 53.7 | 51 | 天气状况：晴； 风速：昼1.5m/s、夜1.8m/s
| 标准限值 | 60 | 60 | 60 | 60 | 60 | 60 | 60 | 60 | 55
达标情况 | bar: 厂界 1# to 李掌村 9#
2024.11.23夜间 | Leq | 47.9 | 47.5 | 49.1 | 49.6 | 47.2 | 48.6 | 49.9 | 48.7 | 40
| 标准限值 | 60 | 60 | 60 | 60 | 60 | 60 | 60 | 60 | 55
达标情况 | bar: 厂界 1# to 李掌村 9#