## 表1
表1 无组织废气（手工监测）污染物监测原始结果表
序号 | 生产设施编号/ 无组织排放编号 | 监测日期 | 监测地点 | 监测点位 | 颗粒物(mg/m3) | 标准值(mg/m3) | 是否超标 | 超标原因 | 测量方法 | 气温（℃） | 气压（kPa） | 风速（m/s) | 风向
1 |  | 2024.11.21 | 烧结车间 | 1# | 0.591 | 8 | 否 | / | 重量法 | 7 | 89.9 | 1.5 | 北
2 |  | 2024.11.21 | 烧结车间 | 2# | 0.696 | 8 | 否 | / | 重量法 | 9 | 89.8 | 1.6 | 北
3 |  | 2024.11.21 | 烧结车间 | 3# | 0.575 | 8 | 否 | / | 重量法 | 7 | 89.9 | 1.5 | 北
4 |  | 2024.11.21 | 烧结车间 | 4# | 0.531 | 8 | 否 | / | 重量法 | 9 | 89.8 | 1.6 | 北
5 |  | 2024.11.21 | 高炉车间 | 1# | 0.766 | 8 | 否 | / | 重量法 | 9 | 89.8 | 1.6 | 北
6 |  | 2024.11.21 | 高炉车间 | 2# | 0.647 | 8 | 否 | / | 重量法 | 7 | 89.9 | 1.5 | 北
7 |  | 2024.11.21 | 高炉车间 | 3# | 0.578 | 8 | 否 | / | 重量法 | 10 | 89.8 | 1.6 | 北
8 |  | 2024.11.21 | 高炉车间 | 4# | 0.637 | 8 | 否 | / | 重量法 | 7 | 89.9 | 1.5 | 北
9 |  | 2024.11.22 | 厂界 | 1# | 0.249 | 1 | 否 | / | 重量法 | 7 | 89.9 | 1.6 | 北
10 |  | 2024.11.22 | 厂界 | 2# | 0.39 | 1 | 否 | / | 重量法 | 7 | 89.9 | 1.7 | 北
11 |  | 2024.11.22 | 厂界 | 3# | 0.415 | 1 | 否 | / | 重量法 | 7 | 89.9 | 1.7 | 北
12 |  | 2024.11.22 | 厂界 | 4# | 0.386 | 1 | 否 | / | 重量法 | 7 | 89.9 | 1.6 | 北
17 |  | 2024.11.22 | 厂界CO | 1# | 0.423 | 10 | 否 | / | 非分散红外法 | 9 | 89.8 | 1.5 | 北
18 |  | 2024.11.22 | 厂界CO | 2# | 0.437 | 10 | 否 | / | 非分散红外法 | 7 | 89.9 | 1.6 | 北
19 |  | 2024.11.22 | 厂界CO | 3# | 0.479 | 10 | 否 | / | 非分散红外法 | 9 | 89.8 | 1.5 | 北
20 |  | 2024.11.22 | 厂界CO | 4# | 0.461 | 10 | 否 | / | 非分散红外法 | 7 | 89.9 | 1.7 | 北

## 表2
表2 噪声监测结果表 单位：dB（A)
监测点位 |  | 厂界 | [7 empty] | 李掌村 | 备注
|  | 1# | 2# | 3# | 4# | 5# | 6# | 7# | 8# | 9#
2024.11.22昼间 | Leq | 58.7 | 55.6 | 57 | 55.8 | 55.3 | 57 | 55.6 | 56.1 | 52.2 | 天气状况：晴； 风速：昼1.5m/s、夜1.9m/s
| 标准限值 | 60 | 60 | 60 | 60 | 60 | 60 | 60 | 60 | 55
达标情况 | bar: 厂界 1# to 李掌村 9#
2024.11.22夜间 | Leq | 46.6 | 48 | 46.3 | 47.8 | 47.4 | 46 | 48 | 48.4 | 42.8
| 标准限值 | 44.2 | 44.6 | 43.3 | 42.2 | 45.4 | 43.2 | 45.7 | 47 | 55
达标情况 | bar: 厂界 1# to 李掌村 9#

## 表3
表3 有组织废气（手工监测）污染物监测原始结果表
监测时间 | 监测项目 | 监测点位及指标 |  | 监测结果 |  |  | 平均值 | 标准限值 | 达标情况
|  |  |  | 第1次 | 第2次 | 第3次
2024.10.15 | 颗粒物 | 烧结配料筛分（破碎筛分）排放口 | 标杆流量（Nm³/h） | 214528 | 220733 | 220134 | 218465 | / | /
|  |  | 实测浓度（mg/m³） | 1.9 | 2.3 | 3.5 | 2.5667 | 10 | 达标
|  |  | 排放速率（kg/h） | 0.408 | 0.508 | 0.77 | 0.562 | / | /
2024.10.14 |  | 1#烧结配料混料(一次混料)排放口 | 标杆流量（Nm³/h） | 8049 | 8354 | 8057 | 8153.3333 | / | /
|  |  | 实测浓度（mg/m³） | 7.2 | 7.4 | 7.9 | 7.5 | 10 | 达标
|  |  | 排放速率（kg/h） | 0.058 | 0.062 | 0.064 | 0.061333 | / | /
2024.10.14 |  | 2#烧结配料混料(二次混料)排放口 | 标杆流量（Nm³/h） | 2977 | 2939 | 3052 | 2989.3333 | / | /
|  |  | 实测浓度（mg/m³） | 7.1 | 7.8 | 6.6 | 7.1667 | 10 | 达标
|  |  | 排放速率（kg/h） | 0.021 | 0.023 | 0.02 | 0.021333 | / | /
2024.10.14 |  | 石灰除尘灰仓顶排放口 | 标杆流量（Nm³/h） | 6592 | 6840 | 7242 | 6891.3333 | / | /
|  |  | 实测浓度（mg/m³） | 8.3 | 8.8 | 7.9 | 8.3333 | 10 | 达标
|  |  | 排放速率（kg/h） | 0.055 | 0.06 | 0.057 | 0.057333 | / | /
2024.10.14 |  | 脱硫灰仓顶废气排放口 | 标杆流量（Nm³/h） | 2056 | 2168 | 2042 | 2088.6667 | / | /
|  |  | 实测浓度（mg/m³） | 2.3 | 1.3 | 1.8 | 1.8 | 10 | 达标
|  |  | 排放速率（kg/h） | 0.005 | 0.003 | 0.004 | 0.004 | / | /
2024.10.14 |  | 1#破碎筛分 | 标杆流量（Nm³/h） | 195693 | 195609 | 197513 | 196271.6667 | / | /
|  |  | 实测浓度（mg/m³） | 5.2 | 4.6 | 6.2 | 5.3333 | 10 | 达标
|  |  | 排放速率（kg/h） | 1.02 | 0.9 | 1.22 | 1.0467 | / | /
2024.10.15 | 氟化物 | 烧结机头 | 实测氧含量% | 15.7 | 16 | 16.1 | 15.9333 | / | /
|  |  | 标杆流量（Nm³/h） | 857666 | 901646 | 931329 | 896880.3333 | / | /
|  |  | 实测浓度（mg/m³） | 1.11 | 0.94 | 0.84 | 0.96333 | / | /
|  |  | 折算浓度（mg/m³） | 1.05 | 0.94 | 0.86 | 0.95 | 4 | 达标
|  |  | 排放速率（kg/h） | 0.952 | 0.848 | 0.782 | 0.86067 | / | /

## 表4
表4 废水（手工监测）污染物监测原始结果表
监测时间 | 监测项目 | 监测点位 | 监测结果 |  |  | 平均值 | 标准限值 | 达标情况
|  |  | 第1次 | 第2次 | 第3次
2024.10.24 | 总砷mg/L | 烧结脱硫废水 | 0.0003 | 0.0003 | 0.0003 | 0.0003 | 0.5 | 达标
| 总铅mg/L |  | 0.4 | 0.4 | 0.3 | 0.4 | 1 | 达标
| 流量L/s |  | 0.75 | 0.75 | 0.75 | 0.75 | / | /
2024.11.22 | 总砷mg/L | 烧结脱硫废水 | 0.0003 | 0.0003 | 0.0003 | 0.0003 | 0.5 | 达标
| 总铅mg/L |  | 0.2 | 0.2 | 0.2 | 0.2 | 1 | 达标
| 流量L/s |  | 0.68 | 0.68 | 0.68 | 0.68 | / | /
2024.12.17 | 总砷mg/L | 烧结脱硫废水 | 0.0003 | 0.0005 | 0.0005 | 0.0004 | 0.5 | 达标
| 总铅mg/L |  | 0.3 | 0.3 | 0.6 | 0.4 | 1 | 达标
| 流量L/s |  | 0.7 | 0.7 | 0.7 | 0.7 | / | /